## ESP_MAD_RevH
Parts | Qty | Value | Manufacturer part Number | Mouser part number | Subsitute | UNIT_PRICE (per 10 sept. 21) | Total Price
CN1 | 1 |  | 1769 | 485-1769 |  | 0.68 | 0.68
C12, C17, C18 | 4 | 0.1uF/50V/10% | GCJ188R71H104KA12D | 81-GCJ188R71H104KA2D |  | 0.083 | 0.332
R1, R2, R3, R4 | 4 | 100k(1%) | ASC0603-100KFT5 | 756-ASC0603-100KFT5 |  | 0.064 | 0.256
C8, C11, C13, C15 | 4 | 100nF/25V/10% | GCJ188R71E104KA12D | 81-GCJ188R71E104KA2D |  | 0.125 | 0.5
R14 | 1 | 10k(5%) | RN73R1JTTD1002F50 | 660-RN73R1JTD1002F50 |  | 0.32 | 0.32
C10 | 1 | 10nF/25V/10% | GCJ188R71E103KA01D | 81-GCJ188R71E103KA1D |  | 0.088 | 0.088
C2, C4,C1 | 3 | 10uF/25/10% | GRM188R61E106KA73D | 81-GRM188R61E106KA3D |  | 0.14 | 0.42
R7, R9, R12 | 3 | 1K(1%) | RN73R1JTTD1001F50 | 660-RN73R1JTD1001F50 |  | 0.32 | 0.96
C3 | 1 | 1uF/25V/10% | GCJ188R71E105KA01D | 81-GCJ188R71E105KA1D |  | 0.156 | 0.156
R6 | 1 | 22.1K(1%) | RT0603FRE0722K1L | 603-RT0603FRE0722K1L |  | 0.05 | 0.05
C9 | 1 | 2200pF/25V/10% | GCJ188R71E222KA01D | 81-GCJ188R71E222KA1D |  | 0.087 | 0.087
C6 | 1 | 22uF/10V/20% | GRT188R61A226ME13D | 81-GRT188R61A226ME13 |  | 0.46 | 0.46
R8, R10, R11, R13 | 4 | 4.7K(1%) | RN73H1JTTD4701F100 | 660-RN73H1JT4701F100 |  | 0.285 | 1.14
C7, C14, C16 | 3 | 4.7uF/25V/10% | GRT188C81E475KE13D | 81-GRT188C81E475KE3D |  | 0.227 | 0.681
R5 | 1 | 47.5K(1%) | RT0603FRE0747K5L | 603-RT0603FRE0747K5L |  | 0.047 | 0.047
J1 | 1 | 47346-0001-V2 | 47346-1001 | 538-47346-1001 |  | 0.583 | 0.583
U1 | 1 | AP2112-3.3 | AP2112K-3.3TRG1 | 621-AP2112K-3.3TRG1 |  | 0.313 | 0.313
LED2 | 1 | Blue | HSMR-C191-S0000 | 630-HSMR-C191-S0000 |  | 0.573 | 0.573
IC1 | 1 | CP2102N-A02-GQFN24R | CP2102N-A02-GQFN24R | 634-CP2102NA02QFN24R |  | 1.58 | 1.58
Q1 | 1 | DMG3415U | DMG3415U-7 | 621-DMG3415U-7 | SI2323DDS-T1-GE3 | 0.39 | 0.39
IC2 | 1 | ESP32-WROOM-32D_M113DH3200PS3Q | ESP32-WROOM-32D(M113DH3200PS3Q0) | 356-ESPWROOM3200PS3 |  | 3.3 | 3.3
LED1 | 1 | Green | HSMQ-C191-T0000 | 630-HSMQ-C191-T0000 |  | 0.735 | 0.735
BOOT, RE | 2 | KMR2 | KMR211NGLFS | 611-KMR211NG-LFS |  | 0.416 | 0.832
D1 | 1 | MBR120 | MBR120VLSFT3G | 863-MBR120VLSFT3G |  | 0.335 | 0.335
S1 | 1 | EG1213 | EG1213 | 612-EG1213 |  | 0.616 | 0.616
U3 | 1 | MPC73831T-2ACI/OT | MCP73831T-2ACI/OT | 579-MCP73831T-2ACIOT |  | 0.551 | 0.551
IC3 | 1 | MPU6050 | MPU-6050 | 410-MPU-6050 |  | 4.36 | 4.36
Q2, Q3 | 2 | PDTC114TT,215 | PDTC114TT,215 | 771-PDTC114TT215 |  | 0.125 | 0.25
D2 | 1 | SP0503BAHTG | SP0503BAHTG | 576-SP0503BAHTG |  | 0.91 | 0.91
[6 empty] | Total | 21.505