## Feuil1
Surface total du PCB |  | 38 | 38 | 1444
Trou M2 | 4 | 3.7994 | 15.1976
Surface disponible |  |  |  | 1428.8024
Total surface composants brut |  |  |  | 781.343
Coeff. Pour routage | 1.6 |  |  | 1250.1488
Ecart
Total surface nécessaire pour routage avec tous les composants dessus |  |  |  | 1250.1488 | 178.6536
Total surface nécessaire avec composants dessus, JST, USB et Reset dessous |  |  |  | 1080.8388 | 347.9636
Total surface nécessaire avec composants dessus, JST, USB dessous |  |  |  | 1093.7188 | 335.0836
Part number | Package | Longueur (mm) | Largeur (mm) | Surface (mm2)
C1 | 603 | 1.6 | 0.8 | 1.28
C2 | 603 | 1.6 | 0.8 | 1.28
C3 | 603 | 1.6 | 0.8 | 1.28
C4 | 603 | 1.6 | 0.8 | 1.28
C5 | 603 | 1.6 | 0.8 | 1.28
C6 | 603 | 1.6 | 0.8 | 1.28
C7 | 603 | 1.6 | 0.8 | 1.28
C8 | 603 | 1.6 | 0.8 | 1.28
C9 | 603 | 1.6 | 0.8 | 1.28
C10 | 603 | 1.6 | 0.8 | 1.28
C11 | 603 | 1.6 | 0.8 | 1.28
CN1 | JST-PH-2 | 9 | 7.9 | 71.1
D1 | SMT Chotsky | 2.9 | 1.8 | 5.22
D2 | LED-603 | 1.6 | 0.8 | 1.28
D3 | LED-603 | 1.6 | 0.8 | 1.28
D4 | LED-603 | 1.6 | 0.8 | 1.28
D5 | Diode TVS ESD | 3.86 | 1.8 | 6.948
IC1 | MPU6050-QFN | 4 | 4 | 16
Q1 | Transistor-SOT23 | 3 | 2.5 | 7.5
Q2 | Transistor-SOT23 | 3 | 2.5 | 7.5
Q3 | Transistor-SOT23 | 3 | 2.5 | 7.5
R1 | 603 | 1.6 | 0.8 | 1.28
R2 | 603 | 1.6 | 0.8 | 1.28
R3 | 603 | 1.6 | 0.8 | 1.28
R4 | 603 | 1.6 | 0.8 | 1.28
R5 | 603 | 1.6 | 0.8 | 1.28
R8 | 603 | 1.6 | 0.8 | 1.28
R9 | 603 | 1.6 | 0.8 | 1.28
R10 | 603 | 1.6 | 0.8 | 1.28
R11 | 603 | 1.6 | 0.8 | 1.28
R13 | 603 | 1.6 | 0.8 | 1.28
S11 | Switch à glisssière | 7.3 | 3.1 | 22.63
SW1 | Switch de reset | 4.6 | 2.8 | 12.88
U1 | Lipo-Charging SOT23-5 | 3.1 | 3.2 | 9.92
U3 | Lipo-Charging SOT23-5 | 3.1 | 3.2 | 9.92
U4 | USBLC6-2SC6 | 3.5 | 2.05 | 7.175
IC2 | Wroom-32 | 26 | 18.5 | 481
X4 | USB-SMT | 8.05 | 10.6 | 85.33
781.343
|  |  | Coeff | 2